## LAND_~BA
# RDB data retrieved from Ingres.
#
# $Log$
# tsql bemidji -rdb 'select * from land_surface' ¦# 8/5/95 11:6:48, sesmith
#
site | survey_source | x_coord | y_coord | land_surf
20 | 1 | 12n | 12n | 12n
bench mark 1 | G | 0 | 0 | 432.605
1979 bench mark | G | -18.44 | -44.36 | 431.556
grid point A -6 | G | -109.3 | 81.71 | 430.716
grid point B -6 | G | -88.01 | 81.92 | 431.607
grid point C -6 | G | -67.69 | 76.56 | 430.976
grid point D -6 | G | -46.66 | 76.65 | 428.865
grid point E -6 | G | -28.17 | 84.28 | 429.594
grid point F -6 | G | -9.8 | 83.73 | 430.944
grid point G -6 | G | 10.42 | 81.46 | 431.274
grid point H -6 | G | 30.47 | 75.94 | 433.135
grid point I -6 | G | 51.17 | 77.39 | 433.568
grid point J -6 | G | 70.37 | 77.25 | 433.206
grid point K -6 | G | 91.99 | 78.71 | 432.057
grid point L -6 | G | 108.67 | 76.48 | 431.159
grid point M -6 | G | 129.18 | 73.93 | 430.318
grid point A -5 | G | -108.25 | 57.24 | 427.38
grid point B -5 | G | -88.44 | 57.5 | 429.865
grid point C -5 | G | -68.5 | 56.9 | 428.9
grid point D -5 | G | -48.72 | 56.81 | 426.428
grid point E -5 | G | -28.95 | 57.52 | 427.601
grid point F -5 | G | -9.14 | 57.06 | 430.489
grid point G -5 | G | 10.73 | 58.03 | 432.335
grid point H -5 | G | 27.58 | 59.84 | 433.01
grid point I -5 | G | 51.1 | 58.3 | 433.594
grid point J -5 | G | 70.27 | 59.71 | 431.931
grid point K -5 | G | 91.63 | 59.34 | 429.819
grid point L -5 | G | 109.36 | 57.44 | 429.656
grid point M -5 | G | 129.25 | 53.96 | 430.24
grid point A -4 | G | -108.22 | 37.41 | 430.117
grid point B -4 | G | -88.79 | 37.06 | 430.595
grid point C -4 | G | -68.57 | 36.88 | 427.831
grid point D -4 | G | -48.68 | 36.87 | 427.479
grid point E -4 | G | -28.89 | 37.45 | 430.037
grid point F -5 | G | -9.01 | 37.19 | 432.53
grid point G -4 | G | 10.99 | 37.89 | 432.78
grid point H -4 | G | 30.95 | 37.95 | 432.595
grid point I -4 | G | 50.87 | 37.42 | 432.873
grid point J -4 | G | 70.77 | 37.51 | 431.313
grid point K -4 | G | 91.33 | 36.24 | 431.043
grid point L -4 | G | 109.98 | 37.48 | 432.082
grid point M -4 | G | 129.63 | 36.69 | 432.084
grid point A -3 | G | -108.56 | 17.32 | 431.118
grid point B -3 | G | -88.35 | 16.99 | 430.821
grid point C -3 | G | -68.71 | 17.04 | 430.8
grid point D -3 | G | -48.63 | 17.08 | 430.834
grid point E -3 | G | -28.88 | 17.46 | 432.004
grid point F -3 | G | -9 | 17.11 | 432.89
grid point G -3 | G | 11.01 | 17.68 | 432.557
grid point H -3 | G | 30.96 | 17.78 | 432.075
grid point I -3 | G | 50.94 | 17.47 | 432.026
grid point J -3 | G | 70.89 | 17.5 | 431.506
grid point K -3 | G | 90.79 | 17.28 | 432.124
grid point L -3 | G | 110.63 | 17.45 | 433.193
grid point M -3 | G | 130.66 | 17.55 | 433.242
grid point A -2 | G | -108.72 | -2.21 | 431.871
grid point B -2 | G | -88.73 | -2.52 | 431.151
grid point C -2 | G | -68.86 | -2.61 | 431.871
grid point D -2 | G | -49 | -2.71 | 432.006
grid point E -2 | G | -29.09 | -2.53 | 432.406
grid point F -2 | G | -9.13 | -2.75 | 432.55
grid point G -2 | G | 10.81 | -2.49 | 432.347
grid point H -2 | G | 30.78 | -2.55 | 432.397
grid point I -2 | G | 50.71 | -2.81 | 432.022
grid point J -2 | G | 70.67 | -2.94 | 431.83
grid point K -2 | G | 90.64 | -2.97 | 432.123
grid point L -2 | G | 110.55 | -3.08 | 432.705
grid point M -2 | G | 130.46 | -3.2 | 433.093
grid point A -1 | G | -108.51 | -22.75 | 432.147
grid point B -1 | G | -88.58 | -22.91 | 431.677
grid point C -1 | G | -68.71 | -22.96 | 431.755
grid point D -1 | G | -48.78 | -22.89 | 431.687
grid point E -1 | G | -28.99 | -22.77 | 431.808
grid point F -1 | G | -9.05 | -22.76 | 432.316
grid point G -1 | G | 10.93 | -22.63 | 432.257
grid point H -1 | G | 30.91 | -22.64 | 432.21
grid point G -1 | G | 50.8 | -22.65 | 432.053
grid point J -1 | G | 70.71 | -22.68 | 431.815
grid point K -1 | G | 90.66 | -22.69 | 431.365
grid point L -1 | G | 110.56 | -22.68 | 431.582
grid point M -1 | G | 130.48 | -22.76 | 432.325
grid point A 0 | G | -109.2 | -44.39 | 431.987
grid point B 0 | G | -89.26 | -44.41 | 431.926
grid point C 0 | G | -69.24 | -44.38 | 431.794
grid point D 0 | G | -49.29 | -44.45 | 431.757
grid point E 0 | G | -29.26 | -44.43 | 431.59
grid point F 0 | G | -9.25 | -44.47 | 431.502
grid point G 0 | G | 10.75 | -44.43 | 431.404
grid point H 0 | G | 30.76 | -44.45 | 431.325
grid point I 0 | G | 50.74 | -44.48 | 431.194
grid point J 0 | G | 70.73 | -44.5 | 431.089
grid point K 0 | G | 90.72 | -44.51 | 430.945
grid point L 0 | G | 110.75 | -44.5 | 430.887
grid point M 0 | G | 129.99 | -44.46 | 430.748
grid point A 1 | G | -108.93 | -64.26 | 431.531
grid point B 1 | G | -89.08 | -64.06 | 431.512
grid point C 1 | G | -69.13 | -64.32 | 430.723
grid point D 1 | G | -49.15 | -64.31 | 429.673
grid point E 1 | G | -29.1 | -64.33 | 429.677
grid point F 1 | G | -9.16 | -64.27 | 430.492
grid point G 1 | G | 10.85 | -64.29 | 430.555
grid point H 1 | G | 30.73 | -64.23 | 431.404
grid point I 1 | G | 50.87 | -64.3 | 431.503
grid point J 1 | G | 70.91 | -64.24 | 429.006
grid point K 1 | G | 91.04 | -64.26 | 429.283
grid point L 1 | G | 110.93 | -64.38 | 429.674
grid point M 1 | G | 131.16 | -65.01 | 429.685
grid point A 2 | G | -108.89 | -84.09 | 431.648
grid point B 2 | G | -88.93 | -84.07 | 430.491
grid point C 2 | G | -69 | -84.3 | 429.646
grid point D 2 | G | -48.89 | -84.27 | 429.614
grid point E 2 | G | -29.01 | -84.26 | 431.074
grid point F 2 | G | -8.94 | -84.23 | 431.537
grid point G 2 | G | 10.6 | -84.27 | 431.185
grid point H 2 | G | 30.38 | -84.18 | 428.943
grid point I 2 | G | 50.32 | -84.46 | 427.423
grid point J 2 | G | 70.58 | -84.51 | 427.292
grid point K 2 | G | 90.57 | -84.85 | 428.828
grid point L 2 | G | 110.53 | -85.11 | 428.438
grid point M 2 | G | 130.38 | -84.96 | 430.878
grid point A 3 | G | -108.92 | -104.21 | 431.19
grid point B 3 | G | -89.37 | -104.06 | 430.475
grid point C 3 | G | -68.97 | -104.3 | 429.749
grid point D 3 | G | -49.03 | -104.13 | 430.335
grid point E 3 | G | -29.06 | -104.21 | 431.46
grid point F 3 | G | -9.05 | -104.2 | 431.827
grid point G 3 | G | 10.92 | -104.18 | 430.8
grid point H 3 | G | 30.72 | -103.99 | 428.217
grid point I 3 | G | 50.73 | -104.1 | 427.963
grid point J 3 | G | 70.79 | -104.09 | 428.066
grid point K 3 | G | 90.77 | -104.28 | 426.735
grid point L 3 | G | 110.71 | -104.24 | 426.524
grid point M 3 | G | 130.66 | -104.04 | 428.555
grid point A 4 | G | -110.54 | -123.95 | 431.583
grid point B 4 | G | -90.56 | -123.96 | 430.845
grid point C 4 | G | -70.39 | -124.24 | 430.266
grid point D 4 | G | -50.3 | -124.21 | 430.352
grid point E 4 | G | -30.49 | -124.17 | 429.662
grid point F 4 | G | -10.48 | -123.95 | 429.074
grid point G 4 | G | 9.58 | -123.97 | 429.068
grid point H 4 | G | 29.54 | -123.9 | 428.004
grid point I 4 | G | 49.46 | -124.06 | 428.003
grid point J 4 | G | 69.54 | -124.05 | 428.206
grid point K 4 | G | 89.51 | -124.23 | 426.362
grid point L 4 | G | 109.44 | -124.22 | 425.789
grid point M 4 | G | 129.52 | -124.07 | 426.859
grid point A 5 | G | -112.03 | -143.86 | 430.662
grid point B 5 | G | -92.04 | -143.86 | 429.962
grid point C 5 | G | -71.94 | -144.14 | 430.609
grid point D 5 | G | -52.03 | -144.15 | 430.976
grid point E 5 | G | -32.06 | -144.13 | 430.006
grid point F 5 | G | -12.08 | -143.83 | 429.388
grid point G 5 | G | 7.93 | -143.89 | 428.343
grid point H 5 | G | 27.93 | -143.84 | 428.896
grid point I 5 | G | 48.05 | -144.01 | 429.453
grid point J 5 | G | 68.04 | -144 | 428.495
grid point K 5 | G | 87.96 | -144.16 | 426.776
grid point L 5 | G | 108.02 | -144.04 | 425.82
grid point M 5 | G | 128.04 | -143.96 | 426.33
grid point A 6 | G | -113.55 | -163.73 | 430.587
grid point B 6 | G | -93.51 | -163.8 | 430.067
grid point C 6 | G | -70.46 | -165.46 | 430.516
grid point D 6 | G | -53.67 | -163.97 | 431.079
grid point E 6 | G | -33.66 | -164.11 | 429.637
grid point F 6 | G | -13.77 | -163.72 | 429.21
grid point G 6 | G | 6.22 | -163.86 | 428.803
grid point H 6 | G | 26.25 | -163.74 | 429.576
grid point I 6 | G | 46.23 | -163.91 | 430.276
grid point J 6 | G | 66.17 | -163.9 | 428.356
grid point K 6 | G | 86.1 | -164.02 | 426.242
grid point L 6 | G | 105.42 | -164.68 | 425.425
grid point M 6 | G | 125.23 | -164.57 | 425.455
grid point A 7 | G | -115.15 | -183.64 | 430.158
grid point B 7 | G | -95.07 | -183.67 | 430.699
grid point C 7 | G | -75.05 | -184.03 | 431.18
grid point D 7 | G | -55.2 | -183.88 | 431.15
grid point E 7 | G | -35.35 | -184.05 | 428.861
grid point F 7 | G | -15.3 | -185.93 | 427.941
grid point G 7 | G | 4.62 | -183.75 | 428.538
grid point H 7 | G | 24.56 | -183.74 | 429.933
grid point I 7 | G | 44.59 | -183.8 | 430.306
grid point J 7 | G | 64.33 | -183.73 | 427.823
grid point K 7 | G | 84.65 | -183.8 | 424.076
grid point L 7 | G | 104.58 | -183.88 | 424.572
grid point M 7 | G | 124.54 | -183.78 | 424.865
grid point A 8 | G | -116.88 | -203.18 | 434.068
grid point B 8 | G | -96.8 | -203.5 | 432.779
grid point C 8 | G | -76.66 | -203.94 | 432.482
grid point D 8 | G | -56.82 | -203.74 | 431.738
grid point E 8 | G | -36.99 | -203.98 | 429.329
grid point F 8 | G | -17.11 | -203.48 | 427.764
grid point G 8 | G | 2.95 | -203.71 | 428.078
grid point H 8 | G | 22.86 | -203.62 | 429.951
grid point I 8 | G | 42.88 | -203.69 | 430.079
grid point A 9 | G | -118.31 | -223.08 | 433.557
grid point B 9 | G | -98.27 | -223.46 | 433.018
grid point C 9 | G | -78.2 | -223.93 | 432.86
grid point D 9 | G | -58.27 | -223.72 | 432.291
grid point E 9 | G | -38.42 | -223.96 | 430.568
grid point F 9 | G | -18.53 | -223.36 | 428.636
grid point A 10 | G | -120.08 | -242.71 | 433.453
grid point B 10 | G | -99.97 | -243.42 | 433.085
grid point C 10 | G | -79.97 | -243.84 | 432.676
grid point D 10 | G | -59.89 | -243.7 | 432.636
grid point E 10 | G | -39.91 | -243.77 | 432.457
grid point A 11 | G | -120.08 | -263.58 | 433.453
grid point B 11 | G | -100.52 | -263.58 | 433.03
grid point C 11 | G | -80.51 | -263.11 | 432.711
grid point D 11 | G | -61.22 | -263.61 | 432.987
grid point E 11 | G | -41.13 | -263.63 | 432.35
grid line C | G | -82.78 | -263.27 | 432.901
grid line C | G | -82.19 | -257.16 | 433.236
grid line C | G | -81.63 | -254.27 | 433.289
grid line C | G | -81.84 | -251.59 | 433.255
grid line C | G | -81.69 | -248.71 | 433.039
grid line C | G | -81.32 | -243.73 | 432.932
grid line C | G | -81.19 | -238.57 | 432.848
grid line C | G | -80.66 | -232.92 | 432.775
grid line C | G | -79.84 | -223.87 | 433.033
grid line C | G | -78.29 | -212.92 | 432.996
grid line C | G | -76.56 | -204.18 | 432.663
grid line C | G | -75.43 | -197.27 | 432.208
grid line C | G | -74.36 | -188.7 | 431.669
grid line C | G | -73.75 | -181.65 | 431.269
grid line C | G | -73.28 | -172.93 | 430.959
grid line C | G | -73.17 | -164.49 | 430.798
grid line C | G | -72.88 | -159.46 | 430.694
grid line C | G | -72.45 | -151.66 | 430.827
grid line C | G | -72.16 | -144.23 | 430.708
grid line C | G | -71.77 | -134.71 | 430.633
grid line C | G | -71.49 | -124.24 | 430.35
grid line C | G | -71.59 | -118.7 | 430.237
grid line C | G | -71.25 | -111.46 | 430.065
grid line C | G | -70.51 | -104.35 | 429.898
grid line C | G | -70.51 | -97.2 | 429.764
grid line C | G | -70.49 | -89.61 | 429.818
grid line C | G | -70.06 | -84.24 | 429.753
grid line C | G | -69.95 | -72.83 | 430.169
grid line C | G | -69.14 | -63.96 | 430.898
grid line C | G | -68.84 | -54.12 | 431.637
grid line C | G | -68.84 | -48.68 | 432.163
grid line C | G | -68.87 | -47.8 | 432.012
grid line C | G | -69 | -47.36 | 431.851
grid line C | G | -68.68 | -44.43 | 431.754
grid line E | G | -40.45 | -263.57 | 432.596
grid line E | G | -41.42 | -259.56 | 432.647
grid line E | G | -41.21 | -255.19 | 432.991
grid line E | G | -41.38 | -250.52 | 432.971
grid line E | G | -41.58 | -244.24 | 432.642
grid line E | G | -40.2 | -237.31 | 432.066
grid line E | G | -39.13 | -230.15 | 431.443
grid line E | G | -39.74 | -223.88 | 430.819
grid line E | G | -38.32 | -218.58 | 430.549
grid line E | G | -37.92 | -212.75 | 430.21
grid line E | G | -37.03 | -203.91 | 429.482
grid line E | G | -35.75 | -191.26 | 429.149
grid line E | G | -35.33 | -183.97 | 429.056
grid line E | G | -34.81 | -174.81 | 429.368
grid line E | G | -33.66 | -164.43 | 429.789
grid line E | G | -32.78 | -152.9 | 430.239
grid line E | G | -32.29 | -143.36 | 430.247
grid line E | G | -30.91 | -131.98 | 430.078
grid line E | G | -30.3 | -124.53 | 429.914
grid line E | G | -29.57 | -117.97 | 430.107
grid line E | G | -29.03 | -110.81 | 431.047
grid line E | G | -28.58 | -104.84 | 431.637
grid line E | G | -28.22 | -95.47 | 431.825
grid line E | G | -28.68 | -89.56 | 431.579
grid line E | G | -28.87 | -84.25 | 431.153
grid line E | G | -29.14 | -78.6 | 430.58
grid line E | G | -29.05 | -70.81 | 430.136
grid line E | G | -28.97 | -64.39 | 429.752
grid line E | G | -29.07 | -56.79 | 429.897
grid line E | G | -28.81 | -50.96 | 430.392
grid line E | G | -28.34 | -47.7 | 431.067
grid line E | G | -28.14 | -46.02 | 435.591
grid line E | G | -27.79 | -44.36 | 431.611
road, grid line 5 | G | -331.79 | -134.94 | 432.93
road, grid line 5 | G | -328.85 | -134.94 | 433.086
road, grid line 5 | G | -324.61 | -135.25 | 433.27
road, grid line 5 | G | -320.7 | -135.49 | 433.318
road, grid line 5 | G | -315.92 | -135.78 | 433.163
road, grid line 5 | G | -310.03 | -136.17 | 433.064
road, grid line 5 | G | -305.28 | -136.52 | 432.959
road, grid line 5 | G | -300.21 | -136.9 | 432.78
road, grid line 5 | G | -295.5 | -137.18 | 432.641
road, grid line 5 | G | -291.66 | -137.4 | 432.605
road, grid line 5 | G | -285.86 | -137.84 | 432.691
road, grid line 5 | G | -280.65 | -137.93 | 432.809
road, grid line 5 | G | -275.98 | -138.4 | 432.986
road, grid line 5 | G | -271.79 | -138.44 | 433.176
road, grid line 5 | G | -267.1 | -138.43 | 433.436
road, grid line 5 | G | -261.62 | -138.54 | 433.772
road, grid line 5 | G | -256.63 | -138.51 | 433.982
road, grid line 5 | G | -251.92 | -138.82 | 434.052
road, grid line 5 | G | -247.64 | -138.74 | 434.071
road, grid line 5 | G | -241.87 | -138.81 | 434.037
road, grid line 5 | G | -236.49 | -138.8 | 434.065
road, grid line 5 | G | -231.9 | -139.05 | 434.015
road, grid line 5 | G | -227.35 | -139.01 | 434.07
road, grid line 5 | G | -221.93 | -139.01 | 434.076
road, grid line 5 | G | -217 | -139.36 | 434.045
road, grid line 5 | G | -211.94 | -139.42 | 434.055
road, grid line 5 | G | -207.52 | -139.37 | 434.061
road, grid line 5 | G | -202.32 | -139.71 | 434.076
road, grid line 5 | G | -197.27 | -139.88 | 434.014
road, grid line 5 | G | -191.94 | -139.99 | 433.99
road, grid line 5 | G | -186.68 | -140.43 | 433.94
road, grid line 5 | G | -181.26 | -140.74 | 433.795
road, grid line 5 | G | -176.51 | -140.92 | 433.544
road, grid line 5 | G | -171.81 | -141.03 | 433.396
road, grid line 5 | G | -166.24 | -141.41 | 433.379
road, grid line 5 | G | -160.99 | -141.79 | 433.193
road, grid line 5 | G | -156.33 | -142.01 | 433.063
road, grid line 5 | G | -151.93 | -142.48 | 432.918
road, grid line 5 | G | -146.49 | -142.31 | 432.754
road, grid line 5 | G | -141.46 | -142.31 | 432.552
road, grid line 5 | G | -136.76 | -142.56 | 432.177
road, grid line 5 | G | -131.93 | -142.68 | 431.884
road, grid line 5 | G | -127.39 | -142.75 | 431.711
road, grid line 5 | G | -122.49 | -142.96 | 431.499
road, grid line 5 | G | -116.77 | -143 | 431.264
road, grid line 5 | G | -112 | -143.33 | 430.914
road, grid line 5 | G | -106.87 | -143.11 | 430.623
road, grid line 5 | G | -101.95 | -143.19 | 430.308
road, grid line 5 | G | -97.21 | -143.01 | 430.137
road, grid line 5 | G | -91.86 | -143.1 | 430.064
road, grid line 5 | G | -85.72 | -143.67 | 430.044
road, grid line 5 | G | -81.13 | -143.82 | 430.21
road, grid line 5 | G | -76.8 | -144.09 | 430.445
road, grid line 5 | G | -72.29 | -144.24 | 430.654
road, grid line 5 | G | -66.76 | -144.08 | 430.811
road, grid line 5 | G | -61.81 | -144.4 | 430.9
road, grid line 5 | G | -57 | -144.55 | 430.915
road, grid line 5 | G | -52.11 | -144.25 | 430.977
road, grid line 5 | G | -46.31 | -144 | 430.852
road, grid line 5 | G | -41.66 | -143.89 | 430.682
road, grid line 5 | G | -36.98 | -143.79 | 430.481
road, grid line 5 | G | -32.02 | -143.53 | 430.24
road, grid line 5 | G | -26.56 | -144.11 | 429.939
road, grid line 5 | G | -21.66 | -144.05 | 429.775
road, grid line 5 | G | -16.76 | -144.12 | 429.642
road, grid line 5 | G | -12.62 | -143.73 | 429.506
road, grid line 5 | G | -7.09 | -143.55 | 429.23
road, grid line 5 | G | -2.1 | -143.64 | 428.866
road, grid line 5 | G | 2.72 | -143.8 | 428.622
road, grid line 5 | G | 7.99 | -143.93 | 428.5
road, grid line 5 | G | 13.38 | -143.85 | 428.523
road, grid line 5 | G | 18.75 | -143.66 | 428.64
road, grid line 5 | G | 23.06 | -143.77 | 428.723
road, grid line 5 | G | 27.98 | -143.81 | 428.969
road, grid line 5 | G | 32.07 | -143.87 | 429.1
road, grid line 5 | G | 37.73 | -144.05 | 429.391
road, grid line 5 | G | 43.06 | -144.05 | 429.548
road, grid line 5 | G | 47.96 | -144 | 429.489
road, grid line 5 | G | 54.03 | -143.97 | 429.368
road, grid line 5 | G | 58.75 | -143.94 | 429.094
road, grid line 5 | G | 63.33 | -144.11 | 428.909
road, grid line 5 | G | 67.99 | -144.01 | 428.67
road, grid line 5 | G | 74.36 | -144.17 | 428.154
road, grid line 5 | G | 78.98 | -144.19 | 427.797
road, grid line 5 | G | 83.45 | -144.39 | 427.348
road, grid line 5 | G | 87.98 | -144.24 | 426.936
road, grid line 5 | G | 93.45 | -144.57 | 426.59
road, grid line 5 | G | 98.63 | -144.62 | 426.258
road, grid line 5 | G | 103.69 | -144.51 | 426.055
road, grid line 5 | G | 108.11 | -144.2 | 426
road, grid line 5 | G | 112.55 | -144.28 | 425.929
road, grid line 5 | G | 117.76 | -144.18 | 426.022
road, grid line 5 | G | 122.76 | -144.24 | 426.274
road, grid line 5 | G | 128.1 | -144.02 | 426.438
grid line C | G | -67.09 | -45.63 | 431.843
grid line C | G | -67.21 | -44 | 431.846
grid line C | G | -67.29 | -42.06 | 431.835
grid line C | G | -67.22 | -40.8 | 431.918
grid line C | G | -67.2 | -40.03 | 432.121
grid line C | G | -67.26 | -38.98 | 432.085
grid line C | G | -67.17 | -36.84 | 432.051
grid line C | G | -66.95 | -34.71 | 432.095
grid line C | G | -67.04 | -33.59 | 432.054
grid line C | G | -66.86 | -30.24 | 431.942
grid line C | G | -67.26 | -26.58 | 431.971
grid line C | G | -67.67 | -24.22 | 432.073
grid line C | G | -67.97 | -20.88 | 432.045
grid line C | G | -67.94 | -14.91 | 432.027
grid line C | G | -67.83 | -11.95 | 432.095
grid line C | G | -67.75 | -10.88 | 432.183
grid line C | G | -67.65 | -10.17 | 432.032
grid line C | G | -67.52 | -9.57 | 431.819
grid line C | G | -67.34 | -7.53 | 431.857
grid line C | G | -67.38 | -6.88 | 432.017
grid line C | G | -68.55 | -4.08 | 432.03
grid line C | G | -67.58 | -2.31 | 432.066
grid line C | G | -68.35 | 2.38 | 432.048
grid line C | G | -68.58 | 5.52 | 431.925
grid line C | G | -69.04 | 9.34 | 431.689
grid line C | G | -68.88 | 12.86 | 431.393
grid line C | G | -68.8 | 15.83 | 431.063
grid line C | G | -69.68 | 19.27 | 430.475
grid line C | G | -70.01 | 22.02 | 430.022
grid line C | G | -69.91 | 26.11 | 429.324
grid line C | G | -70.08 | 28.42 | 429.029
grid line C | G | -70.22 | 31.23 | 428.733
grid line C | G | -70.1 | 33.47 | 428.374
grid line C | G | -69.89 | 35.62 | 428.191
grid line C | G | -70.07 | 36.75 | 428.198
grid line C | G | -70.12 | 37.83 | 428.29
grid line C | G | -70.69 | 39.82 | 428.272
grid line C | G | -71.02 | 42.64 | 428.41
grid line C | G | -71.21 | 46.33 | 428.527
grid line C | G | -71.06 | 49.94 | 428.922
grid line C | G | -70.41 | 53.04 | 429.051
grid line C | G | -70.36 | 54.31 | 429.297
grid line C | G | -70.13 | 55.35 | 429.313
grid line C | G | -70.06 | 56.82 | 429.451
grid line C | G | -69.34 | 61.07 | 429.757
grid line C | G | -69.19 | 66.46 | 430.464
grid line C | G | -69.5 | 69.29 | 430.872
grid line C | G | -69.56 | 72.91 | 431.243
grid line C | G | -69.79 | 75.12 | 431.377
grid line D | G | -47.82 | -45.32 | 431.795
grid line D | G | -48.11 | -40.18 | 432.033
grid line D | G | -48 | -39.61 | 432.121
grid line D | G | -48.12 | -38.88 | 432.079
grid line D | G | -47.9 | -36.83 | 432.126
grid line D | G | -47.73 | -33.04 | 432.041
grid line D | G | -47.96 | -27.87 | 432.198
grid line D | G | -48.01 | -26.52 | 432.113
grid line D | G | -48.1 | -23.7 | 432.075
grid line D | G | -48.17 | -20.71 | 432.077
grid line D | G | -48.19 | -19.54 | 432.231
grid line D | G | -48.18 | -18.57 | 432.229
grid line D | G | -48.14 | -17.83 | 432.038
grid line D | G | -48.12 | -17.17 | 431.927
grid line D | G | -47.98 | -15.41 | 431.972
grid line D | G | -48.03 | -14.82 | 432.154
grid line D | G | -47.93 | -14.32 | 432.302
grid line D | G | -47.96 | -13.02 | 432.264
grid line D | G | -47.97 | -8.32 | 432.25
grid line D | G | -48 | -5.09 | 432.257
grid line D | G | -48.82 | -3.7 | 432.15
grid line D | G | -48.26 | -1.52 | 432.163
grid line D | G | -48.49 | 2.15 | 432.191
grid line D | G | -49.02 | 5.79 | 432.077
grid line D | G | -49.15 | 10.07 | 431.654
grid line D | G | -48.92 | 13.83 | 431.374
grid line D | G | -48.94 | 16.17 | 431.051
grid line D | G | -48.88 | 18.29 | 430.837
grid line D | G | -48.74 | 20.24 | 430.433
grid line D | G | -48.28 | 23.64 | 429.993
grid line D | G | -47.98 | 26.71 | 429.43
grid line D | G | -48.1 | 30.69 | 428.732
grid line D | G | -48.31 | 33.57 | 428.305
grid line D | G | -48.5 | 35.39 | 427.925
grid line D | G | -49.41 | 36.91 | 427.556
grid line D | G | -49.6 | 40.73 | 426.917
grid line D | G | -49.59 | 44.6 | 426.549
grid line D | G | -49.7 | 47.87 | 426.28
grid line D | G | -49.55 | 52.09 | 426.342
grid line D | G | -49.51 | 55.92 | 426.595
grid line D | G | -49.35 | 58.88 | 426.945
grid line D | G | -49 | 64.28 | 427.66
grid line D | G | -48.88 | 67.87 | 428.042
grid line D | G | -48.13 | 72.42 | 428.664
grid line D | G | -47.49 | 75.29 | 428.992
radar line, main | G | -15.68 | -44.45 | 431.544
radar line, main | G | -12.88 | -35.93 | 431.846
radar line, main | G | -11.84 | -27.77 | 432.358
radar line, main | G | -7.96 | -20.53 | 432.424
radar line, main | G | -3.64 | -10.97 | 432.328
radar line, main | G | 1.13 | 0.38 | 432.515
radar line, main | G | 3.57 | 9.12 | 432.472
radar line, main | G | 7.13 | 20.93 | 432.69
radar line, main | G | 10.57 | 32.61 | 432.839
radar line, main | G | 14.27 | 46.89 | 432.589
radar line, wetld. | G | 123.37 | -254.32 | 424.271
radar line, wetld. | G | 112.18 | -197.66 | 423.844
radar line, wetld. | G | 111.32 | -194 | 424.301
radar line, wetld. | G | 110.27 | -189.15 | 424.484
radar line, wetld. | G | 109.25 | -184.24 | 424.695
radar line, wetld. | G | 108.27 | -179.36 | 424.836
radar line, wetld. | G | 107.23 | -174.49 | 425.027
radar line, wetld. | G | 106.31 | -169.55 | 425.183
radar line, wetld. | G | 105.42 | -164.68 | 425.425
radar line, wetld. | G | 104.02 | -159.87 | 425.626
radar line, wetld. | G | 102.81 | -155.01 | 425.781
radar line, wetld. | G | 101.67 | -150.18 | 425.947
radar line, wetld. | G | 100.59 | -145.27 | 425.949
radar line, wetld. | G | 99.54 | -140.37 | 426.015
radar line, wetld. | G | 98.47 | -135.53 | 426
radar line, wetld. | G | 97.36 | -130.64 | 425.996
radar line, wetld. | G | 96.31 | -125.77 | 426.001
radar line, wetld. | G | 95.2 | -120.86 | 425.947
radar line, wetld. | G | 94.12 | -116.02 | 426.083
radar line, wetld. | G | 93.18 | -111.1 | 426.354
radar line, wetld. | G | 91.91 | -106.3 | 426.572
radar line, wetld. | G | 92.93 | -102.34 | 426.639
radar line, wetld. | G | 90.87 | -101.37 | 426.773
radar line, wetld. | G | 89.73 | -96.53 | 426.839
radar line, wetld. | G | 88.61 | -91.66 | 426.865
radar line, wetld. | G | 87.5 | -86.79 | 426.907
radar line, wetld. | G | 86.61 | -81.88 | 427.305
wetland edge | G | 120.28 | -200.58 | 424.131
wetland edge | G | 103.95 | -195.25 | 424.131
wetland edge | G | 91.27 | -190.4 | 424.226
wetland edge | G | 83.88 | -191.76 | 424.271
wetland edge | G | 78.27 | -187.79 | 425.199
wetland edge | G | 77.74 | -218.58 | 424.126
wetland edge | G | 80.63 | -244.87 | 424.121
wetland edge | G | 95.97 | -259.1 | 424.09
wetland edge | G | 119.61 | -270.55 | 424.205
land surface | G | 66.98 | -187.49 | 427.11
land surface | G | 58.78 | -185.33 | 428.844
land surface | G | 47.22 | -188.18 | 429.973
land surface | G | 47.39 | -197.84 | 429.977
land surface | G | 48.6 | -204.44 | 429.698
land surface | G | 40.94 | -205.46 | 430.255
land surface | G | 34.96 | -210.79 | 430.826
land surface | G | 36.66 | -218.16 | 431.079
land surface | G | 45.6 | -217.92 | 430.446
land surface | G | 53.08 | -217.52 | 429.001
land surface | G | 59.64 | -217.04 | 427.601
land surface | G | 94.6 | -270 | 425.562
land surface | G | 91.04 | -297.48 | 429.822
road | G | -9.78 | 6.49 | 432.903
road | G | -20.91 | -4.69 | 432.785
road | G | -27.58 | -10.16 | 432.531
road | G | -33.51 | -13.92 | 432.311
road | G | -39.12 | -16.12 | 432.279
road | G | -44.87 | -16.81 | 432.116
road | G | -50.96 | -15.73 | 431.994
road | G | -60.67 | -12.58 | 431.775
road | G | -67.02 | -9.2 | 431.921
road | G | -73.57 | -3.75 | 431.948
road | G | -78.45 | 2.16 | 431.693
road | G | -83.72 | 11.61 | 431.32
road | G | -85.86 | 16.98 | 430.92
road | G | -87.59 | 23.03 | 430.593
road | G | -88.8 | 28.88 | 430.66
road | G | -88.23 | 34.47 | 430.517
road | G | -85.39 | 45.55 | 429.996
road | G | -81.35 | 61.34 | 430.73
road | G | -81.17 | 68.88 | 431.113
road | G | -82.71 | 92.82 | 432.41
road | G | -84 | 100.35 | 432.579
road | G | -86.03 | 105.33 | 432.724
road | G | -89.85 | 110.35 | 433.077
road | G | -108.3 | 128 | 433.91
road | G | -112.69 | 135.36 | 434.034
road | G | -115.07 | 143.81 | 434.248
road | G | -117.81 | 146.64 | 434.26
trail | G | 13.23 | 62.47 | 432.478
trail | G | 17.02 | 76.99 | 432.18
trail | G | 22.86 | 98.34 | 433.635
trail | G | 27.42 | 109.62 | 433.716
trail | G | 28.56 | 114.35 | 433.551
trail | G | 28 | 123.63 | 433.45
trail | G | 22.62 | 131.02 | 433.44
trail | G | 19.5 | 136.65 | 433.282
trail | G | 18.32 | 145.64 | 433.336
trail | G | 36.41 | 167.93 | 433.012
trail | G | 52.4 | 185.3 | 433.549
trail | G | 56.87 | 185.2 | 433.383
trail | G | 66.36 | 182.02 | 433.004
trail | G | 30.51 | 111.12 | 433.578
trail | G | 38.26 | 110.68 | 433.544
trail | G | 46.81 | 108.59 | 433.524
trail | G | 60.24 | 100.4 | 433.23
trail | G | 87.99 | 95.05 | 432.5
trail | G | 95.3 | 94.46 | 432.313
trail | G | 113.58 | 95.1 | 432.388
trail | G | 121 | 92.15 | 432.377
trail | G | 134.41 | 84.53 | 431.364
trail | G | 17.22 | 140.52 | 433.407
trail | G | 11.99 | 134.34 | 433.627
trail | G | 7.19 | 122.56 | 433.618
trail | G | -4.54 | 118.63 | 433.539
trail | G | -14.7 | 121.83 | 433.338
trail | G | -35.42 | 134.59 | 434.088
trail | G | -56.91 | 144.54 | 433.725
trail | G | -72.81 | 147.97 | 433.909
trail | G | -105.62 | 148.35 | 434.116
treeline | G | 128.78 | 7.8 | 433.265
treeline | G | 108.26 | 15.5 | 433.148
treeline | G | 92.07 | 21.16 | 432.246
treeline | G | 71.03 | 40.89 | 431.237
treeline | G | 51.47 | 39.42 | 432.842
treeline | G | 32.54 | 46.73 | 432.922
treeline | G | 16.28 | 52.25 | 432.669
treeline | G | -7.51 | 62.35 | 430.413
treeline | G | -26.75 | 63.58 | 428.021
treeline | G | -46.03 | 66.7 | 427.373
treeline | G | -52.92 | 82.4 | 430.166
treeline | G | -79.32 | 107.52 | 432.47
treeline | G | -109.86 | 98.88 | 432.94
pipeline | G | -47.96 | -91.92 | 431.391
pipeline | G | -47.58 | -96.15 | 431.61
pipeline | G | -47.42 | -99.48 | 431.593
pipeline | G | -63.59 | -92.33 | 430.841
pipeline | G | -63.62 | -95.88 | 430.876
pipeline | G | -63.9 | -99.18 | 431.001
pipeline | G | -81.45 | -92.45 | 431.467
pipeline | G | -81.17 | -95.69 | 431.478
pipeline | G | -81.16 | -99.69 | 431.308
pipeline | G | 48.17 | -99.19 | 429.36
pipeline | G | 88.3 | -99.32 | 428.344
pipeline | G | 100.91 | -99.67 | 428.197
land surface | G | 159.92 | -45.9 | 430.532
land surface | G | 225.51 | -46.02 | 430.147
trail | G | 8.56 | 134.74 | 433.192
trail | G | 53.94 | 182.73 | 433.402
trail | G | 133.3 | 144.28 | 431.003
trail | G | 160.69 | 158.18 | 425.999
trail | G | 187.33 | 185.26 | 423.364
trail | G | 194.65 | 192.95 | 422.081
trailer corner | G | -11.24 | 18.21 | 432.984
trailer corner | G | -8.71 | 16.7 | 432.995
trailer corner | G | -16.44 | 4.42 | 432.838
trailer corner | G | -18.96 | 5.93 | 432.894
lake edge | G | 860.42 | 125.39 | 422.081
lake edge | G | 851.49 | 121.13 | 422.081
lake edge | G | 842.76 | 119.64 | 422.081
lake edge | G | 836.8 | 118.79 | 422.081
lake edge | G | 829.78 | 116.66 | 422.081
lake edge | G | 820.2 | 114.75 | 422.081
lake edge | G | 809.35 | 112.62 | 422.081
lake edge | G | 801.47 | 112.41 | 422.081
lake edge | G | 790.19 | 113.47 | 422.081
lake edge | G | 782.11 | 116.03 | 422.081
lake edge | G | 776.79 | 120.07 | 422.081
lake edge | G | 772.32 | 124.32 | 422.081
lake edge | G | 768.91 | 129.43 | 422.081
lake edge | G | 765.93 | 136.23 | 422.081
lake edge | G | 764.02 | 143.89 | 422.081
lake edge | G | 762.1 | 151.12 | 422.081
lake edge | G | 758.7 | 155.59 | 422.081
lake edge | G | 757.21 | 161.12 | 422.081
lake edge | G | 753.8 | 167.93 | 422.081
lake edge | G | 749.12 | 173.46 | 422.081
lake edge | G | 741.67 | 177.71 | 422.081
lake edge | G | 734.86 | 180.48 | 422.081
lake edge | G | 729.33 | 184.95 | 422.081
lake edge | G | 716.13 | 188.14 | 422.081
lake edge | G | 703.79 | 190.48 | 422.081
lake edge | G | 692.94 | 190.69 | 422.081
lake edge | G | 685.27 | 192.18 | 422.081
lake edge | G | 677.19 | 193.46 | 422.081
lake edge | G | 669.53 | 193.24 | 422.081
lake edge | G | 663.99 | 190.9 | 422.081
lake edge | G | 655.27 | 188.56 | 422.081
lake edge | G | 633.13 | 180.27 | 422.081
lake edge | G | 631.64 | 174.52 | 422.081
lake edge | G | 625.47 | 171.55 | 422.081
lake edge | G | 620.15 | 170.48 | 422.081
lake edge | G | 613.98 | 170.27 | 422.081
lake edge | G | 606.32 | 171.55 | 422.081
lake edge | G | 601.42 | 174.95 | 422.081
lake edge | G | 600.57 | 183.03 | 422.081
lake edge | G | 599.93 | 187.07 | 422.081
lake edge | G | 598.87 | 192.82 | 422.081
lake edge | G | 594.4 | 200.9 | 422.081
lake edge | G | 589.51 | 205.37 | 422.081
lake edge | G | 579.93 | 211.96 | 422.081
lake edge | G | 569.93 | 214.94 | 422.081
lake edge | G | 560.78 | 214.3 | 422.081
lake edge | G | 549.5 | 212.39 | 422.081
lake edge | G | 538.64 | 211.96 | 422.081
lake edge | G | 531.19 | 209.2 | 422.081
lake edge | G | 519.49 | 209.2 | 422.081
lake edge | G | 506.72 | 209.83 | 422.081
lake edge | G | 491.18 | 211.96 | 422.081
lake edge | G | 478.84 | 215.15 | 422.081
lake edge | G | 463.73 | 219.62 | 422.081
lake edge | G | 448.83 | 224.3 | 422.081
lake edge | G | 431.6 | 233.87 | 422.081
lake edge | G | 415.63 | 246.21 | 422.081
lake edge | G | 404.99 | 257.7 | 422.081
lake edge | G | 390.52 | 270.46 | 422.081
lake edge | G | 377.75 | 281.31 | 422.081
lake edge | G | 363.28 | 288.33 | 422.081
lake edge | G | 347.75 | 297.26 | 422.081
lake edge | G | 331.15 | 307.47 | 422.081
lake edge | G | 312.63 | 315.77 | 422.081
lake edge | G | 293.69 | 320.87 | 422.081
lake edge | G | 283.26 | 324.7 | 422.081
lake edge | G | 276.24 | 327.04 | 422.081
lake edge | G | 270.28 | 330.87 | 422.081
lake edge | G | 265.17 | 340.02 | 422.081
lake edge | G | 260.92 | 350.23 | 422.081
lake edge | G | 259.21 | 361.5 | 422.081
lake edge | G | 255.6 | 373.2 | 422.081
lake edge | G | 248.57 | 382.99 | 422.081
lake edge | G | 237.29 | 394.05 | 422.081
lake edge | G | 223.25 | 405.96 | 422.081
lake edge | G | 219.84 | 416.17 | 422.081
lake edge | G | 218.99 | 427.87 | 422.081
lake edge | G | 217.93 | 435.53 | 422.081
lake edge | G | 216.44 | 445.1 | 422.081
lake edge | G | 213.46 | 456.37 | 422.081
lake edge | G | 213.03 | 471.05 | 422.081
lake edge | G | 216.01 | 485.94 | 422.081
lake edge | G | 226.23 | 519.13 | 422.081
lake edge | G | 232.61 | 540.61 | 422.081
lake edge | G | 237.72 | 558.05 | 422.081
lake edge | G | 242.4 | 583.37 | 422.081
lake edge | G | 243.04 | 604.43 | 422.081
lake edge | G | 242.61 | 626.97 | 422.081
lake edge | G | 238.36 | 653.99 | 422.081
lake edge | G | 231.12 | 672.92 | 422.081
lake edge | G | 222.82 | 686.11 | 422.081
lake edge | G | 215.8 | 697.81 | 422.081
lake edge | G | 208.78 | 712.06 | 422.081
lake edge | G | 205.37 | 722.27 | 422.081
lake edge | G | 196.86 | 729.08 | 422.081
lake edge | G | 180.26 | 735.67 | 422.081
lake edge | G | 167.49 | 734.4 | 422.081
lake edge | G | 154.51 | 725.46 | 422.081
lake edge | G | 141.1 | 708.66 | 422.081
lake edge | G | 133.65 | 691.43 | 422.081
lake edge | G | 126.2 | 678.45 | 422.081
lake edge | G | 121.73 | 666.33 | 422.081
lake edge | G | 118.75 | 651.86 | 422.081
lake edge | G | 115.56 | 634.84 | 422.081
lake edge | G | 109.6 | 617.83 | 422.081
lake edge | G | 103.22 | 598.68 | 422.081
lake edge | G | 98.75 | 579.75 | 422.081
lake edge | G | 92.79 | 555.71 | 422.081
lake edge | G | 91.09 | 534.44 | 422.081
lake edge | G | 89.81 | 518.91 | 422.081
lake edge | G | 88.75 | 496.37 | 422.081
lake edge | G | 87.89 | 482.54 | 422.081
lake edge | G | 90.02 | 471.05 | 422.081
lake edge | G | 92.58 | 457.44 | 422.081
lake edge | G | 96.83 | 442.55 | 422.081
lake edge | G | 98.75 | 430 | 422.081
lake edge | G | 101.3 | 418.72 | 422.081
lake edge | G | 103.86 | 409.58 | 422.081
lake edge | G | 104.71 | 393.62 | 422.081
lake edge | G | 103.22 | 375.54 | 422.081
lake edge | G | 99.39 | 357.89 | 422.081
lake edge | G | 97.26 | 342.78 | 422.081
lake edge | G | 97.47 | 326.19 | 422.081
lake edge | G | 98.96 | 311.09 | 422.081
lake edge | G | 102.58 | 294.28 | 422.081
lake edge | G | 110.45 | 268.97 | 422.081
lake edge | G | 117.05 | 253.87 | 422.081
lake edge | G | 125.14 | 244.08 | 422.081
lake edge | G | 136.42 | 235.57 | 422.081
lake edge | G | 144.93 | 231.32 | 422.081
lake edge | G | 154.08 | 229.19 | 422.081
lake edge | G | 164.08 | 227.92 | 422.081
lake edge | G | 172.17 | 227.28 | 422.081
lake edge | G | 179.41 | 223.66 | 422.081
lake edge | G | 186.22 | 215.58 | 422.081
lake edge | G | 191.96 | 204.73 | 422.081
lake edge | G | 197.5 | 191.54 | 422.081
lake edge | G | 205.58 | 182.39 | 422.081
lake edge | G | 218.99 | 171.12 | 422.081
lake edge | G | 230.48 | 163.25 | 422.081
lake edge | G | 248.78 | 156.44 | 422.081
lake edge | G | 266.02 | 153.04 | 422.081
lake edge | G | 272.62 | 153.46 | 422.081
lake edge | G | 289.01 | 151.55 | 422.081
lake edge | G | 298.16 | 150.91 | 422.081
lake edge | G | 305.82 | 148.78 | 422.081
lake edge | G | 311.14 | 144.32 | 422.081
lake edge | G | 319.87 | 137.51 | 422.081
lake edge | G | 331.36 | 130.92 | 422.081
lake edge | G | 345.19 | 124.75 | 422.081
lake edge | G | 363.28 | 119.22 | 422.081
lake edge | G | 378.18 | 112.84 | 422.081
lake edge | G | 394.35 | 109.64 | 422.081
lake edge | G | 415 | 105.6 | 422.081
lake edge | G | 433.72 | 104.11 | 422.081
lake edge | G | 445.85 | 100.92 | 422.081
lake edge | G | 445.85 | 100.92 | 422.081
lake edge | G | 457.99 | 99.65 | 422.081
lake edge | G | 476.71 | 97.31 | 422.081
lake edge | G | 490.12 | 96.88 | 422.081
lake edge | G | 501.61 | 94.97 | 422.081
lake edge | G | 515.45 | 96.03 | 422.081
lake edge | G | 525.87 | 99.43 | 422.081
lake edge | G | 536.3 | 104.96 | 422.081
lake edge | G | 544.18 | 112.84 | 422.081
lake edge | G | 554.39 | 122.19 | 422.081
lake edge | G | 563.97 | 129.21 | 422.081
lake edge | G | 573.97 | 137.51 | 422.081
lake edge | G | 581.42 | 143.04 | 422.081
lake edge | G | 587.38 | 147.93 | 422.081
lake edge | G | 594.61 | 151.34 | 422.081
lake edge | G | 598.02 | 150.7 | 422.081
lake edge | G | 601.21 | 149.85 | 422.081
lake edge | G | 601.21 | 149.85 | 422.081
lake edge | G | 525.87 | 99.43 | 422.081
lake edge | G | 605.47 | 140.06 | 422.081
lake edge | G | 601.21 | 133.68 | 422.081
lake edge | G | 595.89 | 121.13 | 422.081
lake edge | G | 591.21 | 108.16 | 422.081
lake edge | G | 587.8 | 94.12 | 422.081
lake edge | G | 585.68 | 79.01 | 422.081
lake edge | G | 589.51 | 66.25 | 422.081
lake edge | G | 598.23 | 56.25 | 422.081
lake edge | G | 612.28 | 48.17 | 422.081
lake edge | G | 626.32 | 42.64 | 422.081
lake edge | G | 642.71 | 37.96 | 422.081
lake edge | G | 661.01 | 35.62 | 422.081
lake edge | G | 675.91 | 35.19 | 422.081
lake edge | G | 691.02 | 38.17 | 422.081
lake edge | G | 705.92 | 39.45 | 422.081
lake edge | G | 721.67 | 39.66 | 422.081
lake edge | G | 739.33 | 36.47 | 422.081
lake edge | G | 751.25 | 30.51 | 422.081
lake edge | G | 762.53 | 21.15 | 422.081
lake edge | G | 772.74 | 12.43 | 422.081
lake edge | G | 781.89 | -0.12 | 422.081
lake edge | G | 794.45 | -9.27 | 422.081
lake edge | G | 810.62 | -17.77 | 422.081
lake edge | G | 828.5 | -25.65 | 422.081
lake edge | G | 839.99 | -26.71 | 422.081
lake edge | G | 855.74 | -25.43 | 422.081
lake edge | G | 872.13 | -20.11 | 422.081
lake edge | G | 883.2 | -10.12 | 422.081
lake edge | G | 893.41 | 0.73 | 422.081
lake edge | G | 903.41 | 14.35 | 422.081
lake edge | G | 902.77 | 15.41 | 422.081
lake edge | G | 910.86 | 27.54 | 422.081
lake edge | G | 917.03 | 40.3 | 422.081
lake edge | G | 922.99 | 52.85 | 422.081
lake edge | G | 926.61 | 66.89 | 422.081
lake edge | G | 929.59 | 79.86 | 422.081
lake edge | G | 925.12 | 93.05 | 422.081
lake edge | G | 919.37 | 105.6 | 422.081
lake edge | G | 911.29 | 115.6 | 422.081
lake edge | G | 902.99 | 121.34 | 422.081
lake edge | G | 894.47 | 126.24 | 422.081
lake edge | G | 880.64 | 129.21 | 422.081
lake edge | G | 871.7 | 130.28 | 422.081
trail | G | 134.71 | 84.4 | 431.064
trail | G | 131.42 | 86.41 | 431.364
trail | G | 127.38 | 88.71 | 431.664
trail | G | 122.3 | 91.61 | 431.964
trail | G | 118.23 | 93.53 | 432.264
trail | G | 113.93 | 95.01 | 432.388
trail | G | 109.49 | 94.99 | 432.379
trail | G | 104.51 | 94.77 | 432.359
trail | G | 100.56 | 94.57 | 432.339
trail | G | 95.84 | 94.43 | 432.313
trail | G | 91.88 | 94.63 | 432.389
trail | G | 86.54 | 95.41 | 432.5
trail | G | 80.01 | 96.71 | 432.7
trail | G | 72.59 | 98.19 | 432.889
trail | G | 64.56 | 99.81 | 433.139
trail | G | 60.6 | 100.53 | 433.23
trail | G | 55.78 | 102.13 | 433.339
trail | G | 51.48 | 103.59 | 433.439
trail | G | 46.99 | 105.19 | 433.524
trail | G | 42.33 | 106.39 | 433.534
trail | G | 38.49 | 107.21 | 433.544
trail | G | 195.43 | 188.22 | 423.364
trail | G | 191.25 | 186.06 | 423.364
trail | G | 188.03 | 183.98 | 423.364
trail | G | 184.35 | 181.28 | 423.659
trail | G | 181.01 | 178.66 | 423.889
trail | G | 177.61 | 175.32 | 424.316
trail | G | 174.44 | 171.96 | 424.636
trail | G | 171.4 | 168.4 | 425.01
trail | G | 168.12 | 164.14 | 425.3
trail | G | 165.52 | 160.86 | 425.64
trail | G | 162.3 | 157.18 | 425.91
trail | G | 159.56 | 154.43 | 426.289
trail | G | 156.57 | 152.27 | 427.089
trail | G | 152.93 | 150.03 | 427.639
trail | G | 148.87 | 147.85 | 428.389
trail | G | 145.05 | 146.03 | 428.989
trail | G | 140.91 | 144.51 | 429.689
trail | G | 137 | 143.47 | 430.339
trail | G | 133.9 | 142.75 | 430.889
trail | G | 130.52 | 142.47 | 431.16
trail | G | 127.9 | 142.47 | 431.239
trail | G | 124.86 | 142.67 | 431.322
trail | G | 121.69 | 143.09 | 431.411
trail | G | 118.39 | 143.91 | 431.502
trail | G | 115.03 | 144.85 | 431.604
trail | G | 111.31 | 146.15 | 431.73
trail | G | 106.87 | 148.09 | 431.848
trail | G | 102.84 | 150.13 | 431.967
trail | G | 98.84 | 152.37 | 432.101
trail | G | 94.58 | 155.23 | 432.233
trail | G | 90.4 | 158.06 | 432.426
trail | G | 84.47 | 162.56 | 432.61
trail | G | 79.17 | 167.24 | 432.724
trail | G | 76.03 | 170.24 | 432.817
trail | G | 73.37 | 172.66 | 432.908
trail | G | 70.83 | 175.02 | 432.995
trail | G | 68.03 | 176.88 | 433.081
trail | G | 65.16 | 178.56 | 433.11
trail | G | 62.6 | 179.68 | 433.196
trail | G | 60.46 | 180.46 | 433.275
trail | G | 39.97 | 110.37 | 433.545
trail | G | 42.81 | 109.77 | 433.537
trail | G | 45.33 | 109.03 | 433.53
trail | G | 47.25 | 108.61 | 433.478
trail | G | 49.58 | 107.47 | 433.441
trail | G | 53.16 | 106.17 | 433.393
trail | G | 57.86 | 104.85 | 433.321
trail | G | 62.84 | 103.29 | 433.125
trail | G | 70.39 | 101.57 | 432.99
trail | G | 81.43 | 99.49 | 432.598
trail | G | 88.56 | 98.43 | 432.496
trail | G | 94.14 | 97.97 | 432.302
trail | G | 98.92 | 97.89 | 432.325
trail | G | 104.57 | 98.25 | 432.344
trail | G | 109.53 | 98.05 | 432.368
trail | G | 114.15 | 97.85 | 432.392
trail | G | 117.69 | 97.39 | 432.385
trail | G | 120.15 | 96.63 | 432.381
trail | G | 123.68 | 95.19 | 432.285
trail | G | 127.72 | 92.99 | 432.035
trail | G | 132.4 | 89.89 | 431.564
trail | G | 136.4 | 87.37 | 431.364
trail | G | 50.58 | 177.98 | 433.413
trail | G | 48.23 | 175.6 | 433.339
trail | G | 45.95 | 173.28 | 433.239
trail | G | 39.61 | 165.56 | 433.239
trail | G | 32.45 | 157.16 | 433.214
trail | G | 28.06 | 151.93 | 433.264
trail | G | 25.34 | 148.35 | 433.296
trail | G | 23.66 | 146.09 | 433.31
trail | G | 195 | 191.5 | 423.364
trail | G | 191.57 | 189.64 | 423.364
trail | G | 186.75 | 186.76 | 423.364
trail | G | 182.21 | 183.56 | 423.779
trail | G | 177.67 | 179.68 | 424.075
trail | G | 174.58 | 176.74 | 424.458
trail | G | 170.8 | 172.72 | 424.918
trail | G | 166.66 | 167.56 | 425.23
trail | G | 163.9 | 164.02 | 425.506
trail | G | 161.38 | 160.94 | 425.795
trail | G | 158.51 | 157.94 | 426.094
trail | G | 155.21 | 155.17 | 426.947
trail | G | 150.39 | 151.91 | 427.682
trail | G | 146.33 | 149.95 | 428.418
trail | G | 142.25 | 148.01 | 429.226
trail | G | 137.5 | 146.57 | 429.971
trail | G | 133.04 | 145.55 | 430.735
trail | G | 128.36 | 145.31 | 431.13
trail | G | 123.5 | 145.69 | 431.284
trail | G | 117.71 | 146.87 | 431.389
trail | G | 113.91 | 148.25 | 431.509
trail | G | 109.69 | 150.05 | 431.659
trail | G | 104.55 | 152.65 | 431.78
trail | G | 100.46 | 154.87 | 432.014
trail | G | 92.84 | 159.64 | 432.204
trail | G | 86.92 | 163.9 | 432.362
trail | G | 82.21 | 167.76 | 432.445
trail | G | 79.93 | 169.96 | 432.515
trail | G | 78.07 | 171.92 | 432.589
trail | G | 76.09 | 173.96 | 432.683
trail | G | 73.09 | 175.92 | 432.829
trail | G | 69.15 | 179.96 | 432.905
trail | G | 66.44 | 181.04 | 433.002
trail | G | 63.1 | 182.66 | 433.147
trail | G | 59.54 | 183.9 | 433.25
trail | G | 56.92 | 184.62 | 433.337
trail | G | 54.64 | 184.4 | 433.424
trail | G | 52.38 | 183.96 | 433.448
trail | G | 50.92 | 183 | 433.489
trail | G | 48.81 | 180.76 | 433.389
trail | G | 38.83 | 170.08 | 433.289
trail | G | 28.5 | 157.5 | 433.313
trail | G | 22 | 149.37 | 433.351
trail | G | -12.06 | 124.51 | 433.539
trail | G | -19.94 | 128.89 | 433.544
trail | G | -24.67 | 131.75 | 433.569
trail | G | -30.95 | 135.61 | 433.619
trail | G | -37.37 | 138.69 | 433.689
trail | G | -43.56 | 141.67 | 433.789
trail | G | -52.94 | 146.29 | 434.039
trail | G | -60.65 | 149.45 | 433.889
trail | G | -69.07 | 151.47 | 433.839
trail | G | -74.01 | 152.45 | 433.789
trail | G | -80.58 | 153.47 | 433.789
trail | G | -87.4 | 154.01 | 433.839
trail | G | -92.54 | 154.09 | 433.989
trail | G | -97.03 | 153.85 | 434.014
trail | G | -100.49 | 153.25 | 434.039
trail | G | -104.57 | 151.93 | 434.089
trail | G | -108.81 | 150.85 | 434.139
trail | G | -113.39 | 149.87 | 434.189
trail | G | -116.14 | 149.43 | 434.239
trail | G | -118.02 | 150.25 | 434.239
trail | G | -14.22 | 121.89 | 433.539
trail | G | -19.9 | 125.21 | 433.519
trail | G | -27.59 | 129.93 | 433.549
trail | G | -34.39 | 134.33 | 433.739
trail | G | -43.86 | 138.75 | 433.987
trail | G | -52.92 | 143.13 | 434.148
trail | G | -59.67 | 146.13 | 434.014
trail | G | -64.53 | 147.71 | 433.889
trail | G | -71.43 | 149.17 | 433.869
trail | G | -78.08 | 150.11 | 433.789
trail | G | -85.8 | 150.93 | 433.95
trail | G | -92.14 | 151.09 | 434.039
trail | G | -97.85 | 150.71 | 434.089
trail | G | -102.55 | 149.95 | 434.089
trail | G | -106.47 | 148.51 | 434.116
trail | G | -109.93 | 147.93 | 434.139
trail | G | -112.93 | 147.41 | 434.239
trail | G | -110.67 | 143.81 | 434.239
trail | G | -108.63 | 138.03 | 434.034
trail | G | -105.79 | 131.99 | 433.91
trail | G | -103.59 | 129.15 | 433.91
trail | G | -100.97 | 126.75 | 433.889
trail | G | -97.79 | 124.29 | 433.889
trail | G | -95.42 | 122.39 | 433.839
trail | G | -91.88 | 118.99 | 433.539
trail | G | -88.58 | 115.59 | 433.289
trail | G | -86.42 | 112.99 | 433.139
trail | G | -84 | 109.31 | 432.889
trail | G | -81.52 | 104.29 | 432.689
trail | G | -79.84 | 99.89 | 432.489
trail | G | -78.66 | 92.35 | 432.239
trail | G | -77.88 | 84.61 | 431.889
trail | G | -77.6 | 77.87 | 431.389
trail | G | -77.23 | 70.29 | 431.113
trail | G | -77.6 | 62.55 | 430.739
trail | G | -78.66 | 56.35 | 430.089
trail | G | -79.62 | 52.11 | 430.039
trail | G | -81.26 | 47.07 | 429.996
trail | G | -83.74 | 38.07 | 430.339
trail | G | -84.76 | 33.05 | 430.489
trail | G | -85.34 | 29.39 | 430.639
trail | G | -84.42 | 24.59 | 430.689
trail | G | -83.24 | 20.29 | 430.789
trail | G | -81.9 | 16.47 | 430.92
trail | G | -80.14 | 12.47 | 431.289
trail | G | -77.82 | 8.11 | 431.389
trail | G | -75.15 | 4.15 | 431.589
trail | G | -71.41 | -0.41 | 431.839
trail | G | -67.77 | -3.95 | 431.948
trail | G | -63.99 | -6.95 | 431.929
trail | G | -59.73 | -9.31 | 431.921
trail | G | -53.86 | -11.53 | 431.889
trail | G | -47.74 | -12.99 | 432.039
trail | G | -42.98 | -13.33 | 432.159
trail | G | -37.69 | -12.01 | 432.309
trail | G | -33.41 | -10.07 | 432.369
trail | G | -28.23 | -6.81 | 432.589
trail | G | -24.09 | -3.27 | 432.739
trail | G | -19.32 | 1.13 | 432.785
trail | G | -15.58 | 4.73 | 432.889
trail | G | -12.02 | 8.55 | 432.889
trail | G | -9.93 | 6.19 | 432.889
trail | G | -14.68 | 1.43 | 432.889
trail | G | -19.52 | -3.41 | 432.785
trail | G | -23.93 | -7.19 | 432.739
trail | G | -26.67 | -9.49 | 432.639
trail | G | -29.41 | -11.45 | 432.539
trail | G | -33.01 | -13.81 | 432.389
trail | G | -35.53 | -14.87 | 432.339
trail | G | -38.89 | -16.03 | 432.279
trail | G | -41.42 | -16.53 | 432.189
trail | G | -44.54 | -16.67 | 432.116
trail | G | -47.8 | -16.17 | 432.039
trail | G | -50.62 | -15.67 | 431.994
trail | G | -57.12 | -13.49 | 431.839
trail | G | -60.85 | -12.39 | 431.775
trail | G | -63.79 | -10.77 | 431.789
trail | G | -66.89 | -9.01 | 431.921
trail | G | -69.91 | -6.69 | 431.929
trail | G | -73.23 | -3.65 | 431.948
trail | G | -76.15 | -0.49 | 431.839
trail | G | -78.46 | 2.67 | 431.693
trail | G | -81.1 | 6.83 | 431.489
trail | G | -83.6 | 11.75 | 431.32
trail | G | -85.54 | 16.77 | 430.92
trail | G | -87.1 | 21.99 | 430.809
trail | G | -88.12 | 26.61 | 430.66
trail | G | -88.62 | 29.13 | 430.639
trail | G | -88.38 | 31.91 | 430.539
trail | G | -87.92 | 35.29 | 430.517
trail | G | -86.64 | 39.91 | 430.339
trail | G | -84.46 | 48.47 | 429.996
trail | G | -82.58 | 55.59 | 430.089
trail | G | -81.48 | 59.55 | 430.339
trail | G | -81.04 | 61.51 | 430.73
trail | G | -80.84 | 66.33 | 430.989
trail | G | -80.98 | 70.99 | 431.113
trail | G | -81.52 | 80.63 | 431.389
trail | G | -82 | 87.65 | 431.889
trail | G | -82.54 | 93.55 | 432.41
trail | G | -83.58 | 99.83 | 432.489
trail | G | -84.86 | 103.37 | 432.579
trail | G | -86.02 | 106.11 | 432.724
trail | G | -87.5 | 108.35 | 432.839
trail | G | -89.2 | 110.99 | 433.077
trail | G | -91 | 113.25 | 433.139
trail | G | -93.36 | 115.89 | 433.289
trail | G | -95.71 | 118.27 | 433.539
trail | G | -97.93 | 120.11 | 433.689
trail | G | -100.09 | 121.79 | 433.839
trail | G | -103.57 | 124.65 | 433.889
trail | G | -106.39 | 127.23 | 433.91
trail | G | -108.73 | 129.97 | 433.91
trail | G | -110.57 | 132.95 | 433.979
trail | G | -111.93 | 136.59 | 434.034
trail | G | -112.67 | 140.15 | 434.089
trail | G | -113.39 | 142.65 | 434.189
trail | G | -115 | 145.07 | 434.248
trail | G | -116.04 | 146.33 | 434.26
trail | G | -117.42 | 147.19 | 434.26
radar line, main | G | -14.71 | -42.73 | 431.488
radar line, main | G | -11.58 | -33.3 | 432.02
radar line, main | G | -8.87 | -23.89 | 432.349
radar line, main | G | -4.71 | -14.51 | 432.196
radar line, main | G | -1.13 | -5.16 | 432.42
radar line, main | G | 2.37 | 4.14 | 432.509
radar line, main | G | 5.19 | 13.72 | 432.459
radar line, main | G | 8.22 | 23.02 | 432.797
radar line, main | G | 10.7 | 32.96 | 432.853
radar line, main | G | 13.27 | 42.59 | 432.617
radar line, main | G | 16.38 | 52.1 | 432.732
radar line, main | G | 20.45 | 61.23 | 432.807
radar line, main | G | 23.62 | 70.65 | 432.854
radar line, main | G | 25.84 | 80.41 | 433.094
radar line, main | G | 28.12 | 90.1 | 433.482
radar line, main | G | 31.09 | 99.63 | 433.667
radar line, main | G | 34.7 | 109.13 | 433.428
radar line, main | G | 37.78 | 118.44 | 433.239
radar line, main | G | 40.7 | 127.94 | 433.261
radar line, main | G | 43.27 | 137.63 | 433.025
radar line, main | G | 46.26 | 147.13 | 432.628
radar line, main | G | 49.16 | 156.72 | 432.942
radar line, main | G | 53.24 | 165.91 | 433.282
radar line, main | G | 56.33 | 175.38 | 433.391
radar line, main | G | 59.63 | 184.8 | 433.212
radar line, main | G | 60.84 | 189.52 | 432.878
radar line, west | G | -19.98 | -42.59 | 431.469
radar line, west | G | -24.37 | -33.71 | 431.639
radar line, west | G | -28.68 | -24.77 | 431.854
radar line, west | G | -32.9 | -15.71 | 432.046
radar line, west | G | -36.9 | -6.57 | 432.198
radar line, west | G | -41.17 | 2.51 | 431.923
radar line, west | G | -46.37 | 12.12 | 431.318
radar line, west | G | -50.22 | 20.15 | 430.366
radar line, west | G | -54.33 | 28.99 | 428.469
radar line, west | G | -58.96 | 37.77 | 427.007
radar line, west | G | -62.89 | 47.01 | 427.277
radar line, west | G | -67.11 | 55.96 | 428.629
radar line, west | G | -71.1 | 64.98 | 430.485
radar line, west | G | -75.1 | 74.16 | 431.321
radar line, west | G | -79.39 | 82.99 | 431.76
radar line, west | G | -82.59 | 92.45 | 432.242
radar line, west | G | -86.67 | 101.75 | 432.658
radar line, west | G | -90.75 | 110.9 | 433.062
grid point N 3 | G | 150.87 | -103.54 | 430.454
grid point O 3 | G | 170.85 | -103.54 | 430.27
grid point P 3 | G | 190.71 | -103.16 | 428.708
grid point Q 3 | G | 210.65 | -102.92 | 427.104
grid point R 3 | G | 230.73 | -102.59 | 425.685
grid point S 3 | G | 250.57 | -102.04 | 425.438
grid point T 3 | G | 270.54 | -100.67 | 426.51
grid point N 5 | G | 148.35 | -143.38 | 426.848
grid point O 5 | G | 168.29 | -143.72 | 429.036
grid point P 5 | G | 187.87 | -140.71 | 428.708
grid point Q 5 | G | 208.08 | -142.2 | 427.624
grid point R 5 | G | 227.95 | -138.23 | 428.844
grid point S 5 | G | 246.78 | -133.45 | 427.141
grid point T 5 | G | 265.61 | -128.66 | 425.439
radar line | G | 155.82 | -178.41 | 427.433
radar line | G | 162.69 | -159.48 | 428.416
radar line | G | 170.12 | -141.19 | 429.086
radar line | G | 176.62 | -122.37 | 429.238
radar line | G | 183.11 | -103.55 | 429.389
radar line | G | 190.52 | -85.05 | 428.419
radar line | G | 283.64 | -151.96 | 424.572
radar line | G | 272.72 | -135.16 | 425.313
radar line | G | 261.73 | -118.56 | 425.674
radar line | G | 250.57 | -102.04 | 425.438
radar line | G | 244.2 | -82.43 | 426.107
bench mark 1 | D | 0 | 0 | 432.605
land surface | D | 60.49 | 182.36 | 433.139
grid point C 3 | D | -69 | -103.98 | 429.695
grid point C 3.5 | D | -69.73 | -113.86 | 429.951
grid point C 4 | D | -70.61 | -123.86 | 430.194
grid point C 4.5 | D | -71.48 | -133.82 | 430.463
grid point C 5 | D | -72.2 | -143.82 | 430.53
grid point C 5.5 | D | -73.15 | -153.72 | 430.597
grid point C 6 | D | -73.94 | -163.71 | 430.472
grid point C 6.5 | D | -74.8 | -173.74 | 430.675
grid point C 7 | D | -75.47 | -183.76 | 431.141
grid point C 7.5 | D | -76.46 | -193.59 | 431.717
grid point C 8 | D | -77.2 | -203.65 | 432.445
grid point CD 8.5 | D | -67.88 | -213.52 | 432.556
grid point CD 8 | D | -67.11 | -204 | 432.224
grid point CD 7.5 | D | -66.32 | -193.8 | 431.559
grid point CD 7 | D | -65.22 | -183.95 | 431.508
grid point CD 6.5 | D | -64.91 | -174.21 | 431.103
grid point CD 6 | D | -63.85 | -163.63 | 430.944
grid point CD 5.5 | D | -63.35 | -153.68 | 430.966
grid point CD 5 | D | -62.57 | -143.87 | 430.825
grid point CD 4.5 | D | -61.57 | -133.87 | 430.579
grid point CD 4 | D | -61.09 | -123.83 | 430.28
grid point CD 3.5 | D | -60.41 | -113.83 | 430.009
grid point CD 3 | D | -59.69 | -104.06 | 429.854
grid point D 3 | D | -49.59 | -103.99 | 430.269
grid point D 3.5 | D | -50.31 | -114.05 | 430.295
grid point D 4 | D | -51.12 | -123.92 | 430.254
grid point D 4.5 | D | -51.87 | -133.89 | 430.514
grid point D 5 | D | -52.54 | -143.83 | 430.912
grid point D 5.5 | D | -53.25 | -153.79 | 431.066
grid point D 6 | D | -54.05 | -163.79 | 431.082
grid point D 6.5 | D | -54.77 | -173.76 | 430.873
grid point D 7 | D | -55.55 | -183.75 | 431.1
grid point D 7.5 | D | -56.32 | -193.73 | 431.172
grid point D 8 | D | -56.98 | -203.63 | 431.676
grid point D 8.5 | D | -57.67 | -213.61 | 431.87
grid point D 9 | D | -58.39 | -223.52 | 432.237
grid point D 10 | D | -59.79 | -243.51 | 432.631
grid point D 11 | D | -61.2 | -263.22 | 432.995
grid point DE 8.5 | D | -47.8 | -213.6 | 430.878
grid point DE 8 | D | -47.21 | -204.33 | 430.339
grid point DE 7.5 | D | -46.33 | -193.66 | 429.747
grid point DE 7 | D | -45.65 | -183.75 | 429.564
grid point DE 6.5 | D | -44.92 | -173.62 | 429.877
grid point DE 6 | D | -44.08 | -163.77 | 430.236
grid point DE 5.5 | D | -43.2 | -153.77 | 430.669
grid point DE 5 | D | -42.31 | -143.87 | 430.469
grid point DE 4.5 | D | -41.5 | -133.81 | 430.427
grid point DE 4 | D | -40.65 | -123.87 | 430.262
grid point DE 3.5 | D | -39.89 | -114.28 | 430.45
grid point DE 3 | D | -39.03 | -104.07 | 430.971
grid point E 3 | D | -28.59 | -104.18 | 431.467
grid point E 3.5 | D | -29.71 | -114.07 | 430.287
grid point E 4 | D | -30.55 | -124.01 | 429.692
grid point E 4.5 | D | -31.35 | -133.93 | 429.791
grid point E 5 | D | -32.17 | -143.88 | 429.951
grid point E 5.5 | D | -33.07 | -153.87 | 429.978
grid point E 6 | D | -33.99 | -163.92 | 429.605
grid point E 6.5 | D | -34.84 | -173.78 | 429.193
grid point E 7 | D | -35.69 | -183.79 | 428.807
grid point E 7.5 | D | -36.55 | -193.78 | 428.912
grid point E 8 | D | -37.31 | -203.79 | 429.359
grid point E 8.5 | D | -37.89 | -213.57 | 430.192
grid point E 9 | D | -38.66 | -223.48 | 430.591
grid point EF 9 | D | -28.88 | -223.4 | 429.96
grid point EF 8.5 | D | -27.89 | -212.92 | 429.376
grid point EF 8 | D | -27.79 | -203.54 | 428.712
grid point EF 7 | D | -25.64 | -183.29 | 428.299
grid point EF 6.5 | D | -24.92 | -173.75 | 428.674
grid point EF 6 | D | -24.35 | -163.92 | 429.269
grid point EF 5.5 | D | -23.66 | -153.84 | 429.749
grid point EF 5 | D | -22.91 | -144.04 | 429.642
grid point EF 4.5 | D | -22.07 | -134.08 | 429.29
grid point EF 4 | D | -21.1 | -123.81 | 429.286
grid point EF 3.5 | D | -20.07 | -114.14 | 430.399
grid point EF 3 | D | -18.98 | -104.18 | 431.716
grid point F 3 | D | -8.75 | -104.23 | 431.789
grid point F 3.5 | D | -9.79 | -114.23 | 430.436
grid point F 4 | D | -10.68 | -124.05 | 429.071
grid point F 4.5 | D | -11.6 | -133.97 | 428.968
grid point F 5 | D | -12.28 | -143.9 | 429.286
grid point F 5.5 | D | -13.05 | -153.94 | 429.492
grid point F 6 | D | -13.83 | -163.9 | 429.161
grid point F 6.5 | D | -14.72 | -173.84 | 428.404
grid point F 7 | D | -15.65 | -183.34 | 427.983
grid point F 7.5 | D | -16.5 | -193.18 | 427.947
grid point F 8 | D | -17.27 | -203.15 | 427.829
grid point F 8.5 | D | -18.09 | -213.07 | 428.36
grid point F 9 | D | -19.16 | -222.97 | 428.738
grid point FG 8.5 | D | -8.66 | -213.99 | 427.794
grid point FG 8 | D | -7.1 | -203.48 | 427.819
grid point FG 7.5 | D | -6.01 | -193.37 | 427.91
grid point FG 7 | D | -5.26 | -183.47 | 427.983
grid point FG 6.5 | D | -3.55 | -173.68 | 428.357
grid point FG 6 | D | -3.51 | -163.59 | 428.835
grid point FG 5.5 | D | -2.94 | -153.96 | 428.907
grid point FG 5 | D | -2.17 | -143.97 | 428.647
grid point FG 4.5 | D | -1.46 | -133.87 | 428.49
grid point FG 4 | D | -0.6 | -123.93 | 429.052
grid point FG 3.5 | D | 0.03 | -113.95 | 430.659
grid point FG 3 | D | 1.45 | -104.21 | 431.597
grid point G 3 | D | 10.82 | -104.14 | 430.936
grid point G 3.5 | D | 10.2 | -113.91 | 430.208
grid point G 4 | D | 9.41 | -123.95 | 429.058
grid point G 4.5 | D | 8.54 | -133.78 | 428.35
grid point G 5 | D | 7.73 | -143.77 | 428.336
grid point G 5.5 | D | 6.8 | -153.66 | 428.572
grid point G 6 | D | 6.02 | -163.79 | 428.795
grid point G 6.5 | D | 5.07 | -173.66 | 428.785
grid point G 7 | D | 4.29 | -183.64 | 428.484
grid point G 7.5 | D | 3.44 | -193.8 | 428.11
grid point G 8 | D | 2.85 | -203.58 | 428.081
grid point G 8.5 | D | 1.91 | -213.64 | 428.357
grid point G 9 | D | 0.82 | -223.49 | 428.956
grid point GH 8.5 | D | 11.38 | -214.12 | 429.382
grid point GH 8 | D | 12.69 | -203.31 | 429.151
grid point GH 7.5 | D | 13.32 | -194.13 | 428.88
grid point GH 7 | D | 14.05 | -183.89 | 429.112
grid point GH 6.5 | D | 14.78 | -174.03 | 429.2
grid point GH 6 | D | 15.76 | -163.57 | 429.14
grid point GH 5.5 | D | 16.81 | -153.58 | 428.871
grid point GH 5 | D | 17.78 | -143.96 | 428.455
grid point GH 4.5 | D | 18.75 | -133.73 | 428.257
grid point GH 4 | D | 19.65 | -123.77 | 428.43
grid point GH 3.5 | D | 20.25 | -114.71 | 428.893
grid point GH 3 | D | 21.2 | -104.06 | 429.302
grid point H 3 | D | 31.22 | -103.98 | 428.223
grid point H 3.5 | D | 30.24 | -113.92 | 427.879
grid point H 4 | D | 29.28 | -123.8 | 428.041
grid point H 4.5 | D | 28.56 | -133.84 | 428.436
grid point H 5 | D | 27.76 | -143.75 | 428.871
grid point H 5.5 | D | 26.72 | -153.67 | 429.249
grid point H 6 | D | 25.88 | -163.66 | 429.543
grid point H 6.5 | D | 24.96 | -173.59 | 429.872
grid point H 7 | D | 24.25 | -183.57 | 429.812
grid point H 7.5 | D | 23.31 | -193.77 | 429.702
grid point H 8 | D | 22.57 | -203.48 | 429.946
grid point I 8 | D | 42.69 | -203.54 | 430.051
grid point I 7 | D | 44.15 | -183.52 | 430.316
grid point I 6 | D | 45.77 | -163.74 | 430.264
land surface | D | -74.53 | -183.81 | 431.31
land surface | D | -73.54 | -183.85 | 431.338
land surface | D | -72.53 | -183.89 | 431.346
land surface | D | -71.54 | -183.91 | 431.225
land surface | D | -70.55 | -183.92 | 431.351
land surface | D | -69.57 | -184.01 | 431.395
land surface | D | -68.6 | -184.11 | 431.452
land surface | D | -67.59 | -184.14 | 431.469
land surface | D | -66.57 | -184.07 | 431.459
land surface | D | -65.56 | -184.05 | 431.459
land surface | D | -64.57 | -184.04 | 431.472
land surface | D | -63.56 | -184.02 | 431.429
land surface | D | -62.57 | -183.97 | 431.399
land surface | D | -61.57 | -183.96 | 431.387
land surface | D | -60.56 | -183.93 | 431.336
land surface | D | -59.57 | -183.88 | 431.302
land surface | D | -58.56 | -183.85 | 431.269
land surface | D | -57.56 | -183.82 | 431.182
land surface | D | -56.54 | -183.85 | 431.128
land surface | D | -55.55 | -183.76 | 431.101
land surface | D | -54.57 | -183.79 | 430.958
land surface | D | -53.58 | -183.8 | 430.85
land surface | D | -52.58 | -183.79 | 430.732
land surface | D | -51.57 | -183.8 | 430.556
land surface | D | -50.63 | -183.95 | 430.438
land surface | D | -49.62 | -183.91 | 430.274
land surface | D | -48.64 | -183.88 | 430.178
land surface | D | -47.68 | -183.85 | 429.932
land surface | D | -46.67 | -183.79 | 429.783
land surface | D | -45.69 | -183.78 | 429.547
land surface | D | -44.7 | -183.73 | 429.493
land surface | D | -43.71 | -183.74 | 429.395
land surface | D | -42.71 | -183.71 | 429.341
land surface | D | -41.71 | -183.67 | 429.239
land surface | D | -40.71 | -183.68 | 429.239
land surface | D | -39.73 | -183.69 | 429.099
land surface | D | -38.73 | -183.7 | 429.015
land surface | D | -37.74 | -183.68 | 428.93
land surface | D | -36.75 | -183.64 | 428.831
land surface | D | -35.72 | -183.66 | 428.769
land surface | D | -34.75 | -183.54 | 428.737
land surface | D | -33.75 | -183.47 | 428.686
land surface | D | -32.74 | -183.46 | 428.634
land surface | D | -31.71 | -183.43 | 428.578
land surface | D | -30.76 | -183.41 | 428.504
land surface | D | -29.77 | -183.36 | 428.464
land surface | D | -28.78 | -183.32 | 428.455
land surface | D | -27.77 | -183.31 | 428.393
land surface | D | -26.74 | -183.33 | 428.297
land surface | D | -25.75 | -183.32 | 428.246
land surface | D | -24.75 | -183.32 | 428.214
land surface | D | -23.76 | -183.32 | 428.164
land surface | D | -22.75 | -183.32 | 428.132
land surface | D | -21.75 | -183.28 | 428.106
land surface | D | -20.74 | -183.3 | 428.121
land surface | D | -19.74 | -183.32 | 428.088
land surface | D | -18.76 | -183.23 | 428.096
land surface | D | -17.77 | -183.26 | 428.033
land surface | D | -16.76 | -183.29 | 427.964
land surface | D | -15.73 | -183.31 | 427.984
grid point I 8 | D | 42.66 | -203.52 | 430.108
grid point I 9 | D | 41.22 | -223.5 | 431.284
grid point I 10 | D | 39.72 | -243.45 | 432.098
grid point I 11 | D | 38.21 | -263.35 | 432.271
grid point J 6 | D | 65.96 | -163.88 | 428.384
grid point J 7 | D | 64.04 | -183.75 | 427.879
grid point J 8 | D | 62.3 | -203.51 | 427.224
grid point J 9 | D | 60.41 | -223.48 | 427.63
grid point J 10 | D | 58.5 | -243.3 | 428.228
grid point J 11 | D | 56.5 | -263.17 | 429.498
grid point K 6 | D | 85.03 | -164.1 | 426.352
grid point K 7 | D | 82.6 | -183.9 | 425.086
grid point K 8 | D | 80.03 | -203.53 | 424.339
grid point K 9 | D | 77.79 | -223.45 | 424.193
grid point K 10 | D | 75.13 | -243.47 | 424.802
grid point L 6 | D | 105.17 | -164.05 | 425.473
grid point L 7 | D | 102.75 | -183.84 | 424.62
grid point L 8 | D | 100.31 | -203.84 | 424.081
grid point L 9 | D | 97.78 | -223.47 | 424.01
grid point L 10 | D | 95.19 | -243.27 | 424.216
grid point L 11 | D | 92.87 | -263.16 | 424.563
grid point L 12 | D | 90.64 | -282.82 | 428.312
grid point M 13 | D | 113.59 | -302.93 | 429.559
grid point M 12 | D | 115.08 | -283.16 | 426.487
grid point M 11 | D | 116.82 | -263.34 | 424.151
grid point M 10 | D | 118.66 | -243.6 | 424.192
grid point M 9 | D | 120.63 | -223.59 | 424.099
grid point M 8 | D | 122.44 | -203.75 | 424.578
grid point M 7 | D | 124.22 | -183.97 | 424.894
grid point M 6 | D | 125.87 | -163.91 | 425.534
grid line N | D | 144.04 | -183.94 | 426.594
grid line N | D | 140.63 | -204.25 | 425.739
grid line N | D | 140.19 | -223.6 | 425.108
grid line N | D | 138.24 | -243.55 | 424.887
grid line N | D | 136.46 | -263.51 | 425.149
grid line N | D | 134.38 | -283.46 | 425.874
grid line N | D | 132.32 | -303.07 | 428.673
trail | D | 140.22 | -304.29 | 428.615
trail | D | 141.9 | -284.55 | 426.056
trail | D | 145.09 | -263.7 | 425.098
trail | D | 147.58 | -243.82 | 424.752
trail | D | 153.1 | -223.94 | 425.201
trail | D | 155.34 | -183.62 | 427.334
grid line O | D | 166.15 | -164.55 | 428.855
grid line O | D | 163.81 | -183.93 | 427.265
grid line O | D | 162.06 | -204.69 | 425.774
grid line O | D | 160.3 | -223.41 | 424.367
grid line O | D | 158.26 | -243.78 | 424.044
grid line O | D | 156.59 | -263.72 | 423.967
grid line O | D | 155.16 | -283.49 | 424.376
grid line O | D | 153.67 | -303.65 | 426.323
treeline | D | 137.97 | -96.22 | 430.134
treeline | D | 137.24 | -108.46 | 428.949
treeline | D | 139.86 | -126.88 | 427.01
treeline | D | 140.89 | -143.29 | 426.436
treeline | D | 126.42 | -160.11 | 425.568
treeline | D | 134.66 | -181.52 | 425.768
treeline | D | 134.71 | -185.63 | 425.532
treeline | D | 124.04 | -190.36 | 424.622
wetland edge | D | 124.76 | -203.34 | 424.819
wetland edge | D | 128.59 | -214.36 | 424.259
wetland edge | D | 130.77 | -226.99 | 424.074
wetland edge | D | 129.77 | -235.43 | 424.342
wetland edge | D | 128.39 | -246.99 | 424.225
wetland edge | D | 124.72 | -259.84 | 424.215
wetland edge | D | 119.2 | -268.72 | 424.198
wetland edge | D | 110.21 | -272.44 | 424.089
wetland edge | D | 100.76 | -267.43 | 424.157
wetland edge | D | 94.31 | -262.6 | 424.106
wetland edge | D | 83.88 | -254.61 | 424.067
wetland edge | D | 79.6 | -247.28 | 424.25
wetland edge | D | 80.45 | -232.7 | 424.15
wetland edge | D | 77.32 | -222.73 | 424.18
wetland edge | D | 77.67 | -210.03 | 424.184
wetland edge | D | 86.53 | -194.45 | 424.284
land surface | D | 86.9 | -185.34 | 424.67
land surface | D | 70.83 | -183.37 | 426.579
land surface | D | 44.18 | -183.75 | 430.337
land surface | D | 42.53 | -195.34 | 430.194
land surface | D | 42.52 | -205.04 | 430.192
land surface | D | 28.59 | -204.42 | 430.291
land surface | D | 16.59 | -203.46 | 429.559
land surface | D | 7.65 | -204.32 | 428.525
land surface | D | 139.3 | -85.76 | 431.201
land surface | D | 126.69 | -88.04 | 429.929
land surface | D | 98.53 | -82.11 | 427.469
land surface | D | 82.11 | -78.78 | 427.317
land surface | D | 58.2 | -78.06 | 427.903
land surface | D | 30.34 | -82.09 | 429.186
land surface | D | 20.04 | -80.15 | 430.528
land surface | D | 3.69 | -79.15 | 431.485
land surface | D | 52.09 | -81.36 | 427.729
trail | D | 160.65 | -163.42 | 428.318
trail | D | 154.13 | -179.21 | 427.419
trail | D | 156.68 | -199.49 | 426.559
trail | D | 153.22 | -222.08 | 425.2
trail | D | 147.75 | -246.49 | 424.719
trail | D | 142.11 | -286.35 | 426.204
trail | D | 139.47 | -311.38 | 429.286
trail | D | 138.07 | -331.58 | 429.602
grid point O 13 | D | 153.98 | -303.68 | 426.28
grid line P | D | 172.51 | -303.4 | 423.954
grid line P | D | 174.3 | -283.12 | 424.003
grid line P | D | 175.75 | -263.34 | 423.929
grid line P | D | 177.98 | -243.65 | 424.084
grid line P | D | 179.85 | -223.65 | 424.08
grid line P | D | 181.65 | -203.87 | 423.938
grid line P | D | 183.65 | -184.11 | 424.794
grid line P | D | 185.54 | -164.29 | 426.19
grid line O | D | 165.98 | -164.2 | 428.794
grid line O | D | 163.99 | -183.82 | 427.267
grid line O | D | 162.22 | -203.96 | 425.799
grid line O | D | 160.3 | -223.8 | 424.27
grid line O | D | 157.99 | -243.57 | 424.011
grid line O | D | 156.23 | -263.62 | 423.745
grid line O | D | 154.92 | -283.66 | 424.309
grid point N 13 | D | 132.63 | -303.02 | 428.662
trail | D | 118.16 | -356.07 | 429.274
trail | D | 102.34 | -386.87 | 428.998
trail | D | 82.5 | -417.92 | 429.019
trail | D | 58.31 | -462.17 | 429.473
trail | D | 55.91 | -473.22 | 429.748
treeline | D | 7.68 | -204.47 | 428.53
treeline | D | -8.73 | -213.09 | 427.527
treeline | D | -22.27 | -224.26 | 429.122
treeline | D | -29.87 | -240.6 | 430.688
treeline | D | -37.41 | -250.71 | 432.483
treeline | D | -57.57 | -255.23 | 432.825
treeline | D | -55.79 | -255.26 | 432.823
treeline | D | -81.87 | -252.58 | 433.008
treeline | D | -100.49 | -245.23 | 433.064
treeline | D | -114.78 | -231.76 | 433.499
treeline | D | -122.08 | -219.5 | 433.631
land surface | D | -117.95 | -201.95 | 433.926
land surface | D | -115.13 | -191.84 | 431.501
land surface | D | -115.23 | -177.14 | 430.356
land surface | D | -134.34 | -174.16 | 431.427
land surface | D | -153.72 | -173.09 | 433.052
land surface | D | -174.84 | -174.39 | 434.025
land surface | D | -188.74 | -181.87 | 433.626
land surface | D | -149.98 | -121.49 | 432.024
land surface | D | -132.19 | -117.81 | 431.927
land surface | D | -128.89 | -108.4 | 431.582
treeline | D | -128.53 | -89.83 | 431.273
treeline | D | -113.35 | -88.76 | 431.156
treeline | D | -102.93 | -71.25 | 431.567
treeline | D | -88.71 | -56.48 | 432.047
treeline | D | -79.73 | -48.44 | 432.146
railroad | D | -63.48 | -47.91 | 431.554
railroad | D | -41.68 | -47.45 | 431.431
railroad | D | -22.58 | -46.63 | 431.191
railroad | D | 0.44 | -52.22 | 431.096
railroad | D | 13.62 | -56.25 | 431.207
railroad | D | 13.53 | -65.81 | 430.543
railroad | D | 2.39 | -73.84 | 430.835
grid line C | D | -77.22 | -203.99 | 432.43
grid line C | D | -78.02 | -213.97 | 432.777
grid line C | D | -78.93 | -223.95 | 432.794
grid line C | D | -79.7 | -233.84 | 432.633
grid line C | D | -80.55 | -243.82 | 432.68
grid line C | D | -81.3 | -253.8 | 432.988
land surface | D | -71.08 | -254.81 | 433.075
land surface | D | -70.42 | -244.18 | 432.604
land surface | D | -69.46 | -234.19 | 432.678
land surface | D | -68.6 | -223.98 | 432.541
land surface | D | -67.82 | -213.84 | 432.569
land surface | D | -67.1 | -204.42 | 432.22
grid line D | D | -57.06 | -203.89 | 431.671
grid line D | D | -57.67 | -213.87 | 431.881
grid line D | D | -58.43 | -223.81 | 432.25
grid line D | D | -59.07 | -234.05 | 432.561
grid line D | D | -59.9 | -244.27 | 432.719
grid line D | D | -60.57 | -254.59 | 432.88
grid line D | D | -61.6 | -264.8 | 432.921
land surface | D | -51.35 | -254.61 | 432.724
land surface | D | -50.48 | -244.21 | 432.525
land surface | D | -49.75 | -234.24 | 432.212
land surface | D | -48.75 | -224.02 | 431.516
land surface | D | -47.79 | -213.87 | 430.869
land surface | D | -47.2 | -204.64 | 430.355
grid line E | D | -37.42 | -204.11 | 429.324
grid line E | D | -37.99 | -213.54 | 430.129
grid line E | D | -38.73 | -223.75 | 430.594
grid line E | D | -39.41 | -233.99 | 431.529
grid line E | D | -40.14 | -244.02 | 432.479
grid line E | D | -41.11 | -254.5 | 432.659
grid line E | D | -41.91 | -264.5 | 432.354
land surface | D | -31.38 | -254.11 | 432.496
land surface | D | -30.59 | -244.23 | 431.551
land surface | D | -29.82 | -234.07 | 430.275
land surface | D | -28.97 | -223.57 | 430.016
land surface | D | -28.19 | -213.14 | 429.402
land surface | D | -27.72 | -203.77 | 428.694
grid line F | D | -17.41 | -203.51 | 427.778
grid line F | D | -17.98 | -213.36 | 428.376
grid line F | D | -19.05 | -223.18 | 428.727
land surface | D | -50.32 | -201.38 | 430.523
land surface | D | -42.61 | -197.26 | 429.431
land surface | D | -37.29 | -195.93 | 428.951
land surface | D | -30.85 | -196.52 | 428.595
land surface | D | -28.25 | -194.9 | 428.516
land surface | D | -25.49 | -193.9 | 428.227
land surface | D | -23.2 | -195.39 | 428.059
land surface | D | -23.04 | -197.77 | 428.035
land surface | D | -20.76 | -198.37 | 427.928
land surface | D | -17.72 | -200.27 | 427.915
land surface | D | -15.09 | -200.32 | 427.902
land surface | D | -11.96 | -199.24 | 427.865
land surface | D | -10.32 | -198.46 | 427.894
land surface | D | -9.1 | -195.72 | 427.909
land surface | D | -8.83 | -189.72 | 427.933
land surface | D | -5.31 | -190.98 | 427.888
land surface | D | -5.93 | -193.55 | 427.887
land surface | D | -6.8 | -196.15 | 427.845
land surface | D | -8.92 | -200.08 | 427.837
land surface | D | -6.04 | -202.24 | 427.809
land surface | D | -3.66 | -200.87 | 427.843
land surface | D | -2.07 | -199.88 | 427.916
land surface | D | 1.22 | -197.89 | 427.976
land surface | D | 4.64 | -197.88 | 428.199
land surface | D | 8.05 | -197.56 | 428.389
land surface | D | 12.36 | -197.52 | 428.715
land surface | D | 16.21 | -198 | 429.203
grid line C | D | -81.43 | -263.17 | 432.682
grid line C | D | -81.74 | -274.12 | 432.441
grid line C | D | -83.22 | -284.92 | 431.886
grid line C | D | -83.21 | -284.78 | 431.888
land surface | D | -73.7 | -284.35 | 431.977
land surface | D | -72.56 | -275.22 | 432.379
land surface | D | -71.61 | -264.75 | 432.869
grid line D | D | -61.41 | -264.81 | 432.96
grid line D | D | -62.26 | -274.74 | 432.4
grid line D | D | -63.34 | -285.01 | 431.727
grid line DE | D | -51.39 | -285.39 | 431.843
grid line DE | D | -52.96 | -275.36 | 432.46
grid line DE | D | -52.18 | -264.99 | 432.75
grid line E | D | -41.6 | -264.51 | 432.366
grid line E | D | -42.68 | -275.1 | 432.025
grid line E | D | -43.39 | -284.96 | 431.687
grid line EF | D | -33.15 | -275.16 | 432.173
grid line EF | D | -32.09 | -264.39 | 432.321
grid line EF | D | -31.02 | -254.09 | 432.535
grid line F | D | -20.45 | -242.7 | 430.829
grid line F | D | -20.98 | -253.52 | 432.891
grid line F | D | -18.76 | -263.54 | 432.663
grid line F | D | -19.14 | -273.57 | 432.017
grid line FG | D | -9.17 | -274.01 | 432.009
grid line FG | D | -8.44 | -264.71 | 432.748
grid line FG | D | -10.82 | -253.86 | 432.771
grid line FG | D | -7.79 | -243.93 | 430.282
grid line FG | D | -8.24 | -234.48 | 428.952
grid line FG | D | -8.2 | -223.5 | 428.353
grid line G | D | 0.68 | -223.71 | 428.945
grid line G | D | -0.31 | -233.7 | 429.51
grid line G | D | -0.96 | -244.4 | 430.482
grid line G | D | -0.72 | -254.05 | 432.365
grid line G | D | -1.02 | -264.02 | 432.796
grid line G | D | -0.81 | -273.45 | 431.98
grid line GH | D | 7 | -273.23 | 432.007
grid line GH | D | 7.14 | -264 | 432.539
grid line GH | D | 8.12 | -254.04 | 432.686
grid line GH | D | 8.26 | -245.35 | 431.012
grid line GH | D | 9.31 | -234.45 | 430.197
grid line GH | D | 10.01 | -224.83 | 429.759
grid line GH | D | 11.35 | -214.2 | 429.385
grid line H | D | 21.72 | -214.24 | 430.51
grid line H | D | 20.96 | -224.17 | 431.024
grid line H | D | 20.08 | -234.7 | 431.069
grid line H | D | 19 | -244.56 | 431.563
grid line H | D | 18.78 | -254.54 | 432.606
grid line H | D | 17.96 | -264.47 | 432.316
grid line H | D | 17.64 | -274.17 | 431.923
grid line I | D | 38.47 | -263.63 | 432.168
grid line I | D | 39.37 | -255.48 | 432.515
grid line I | D | 39.82 | -243.63 | 432.009
grid line I | D | 41.09 | -223.53 | 431.18
land surface | D | 50.6 | -1.73 | 432.026
land surface | D | 53.5 | -2.5 | 432.562
land surface | D | 51.52 | -2.59 | 432.112
land surface | D | 50.53 | -2.54 | 432.685
land surface | D | 50.69 | -3.53 | 432.653
land surface | D | 49.6 | -2.69 | 432.151
land surface | D | 48.51 | -2.66 | 432.152
land surface | D | -12 | -27.99 | 433.001
land surface | D | -10.25 | -26.87 | 432.693
land surface | D | 49.53 | 10.49 | 431.99
land surface | D | 57.89 | 21.03 | 431.781
land surface | D | 67.72 | 33.71 | 431.11
land surface | D | 78.23 | 46.32 | 430.618
land surface | D | 88.65 | 59.22 | 429.945
land surface | D | 99.02 | 71.84 | 431.137
land surface | D | 108.74 | 84.04 | 431.913
land surface | D | 102.5 | 132.03 | 433.391
land surface | D | 46.57 | 110.48 | 433.392
land surface | D | 66.84 | 98.29 | 432.852
land surface | D | 76.48 | 96.02 | 432.662
land surface | D | 90.41 | 96.18 | 432.14
land surface | D | 102.09 | 94.63 | 431.909
land surface | D | 125.56 | 90.77 | 432.106
land surface | D | 135.87 | 84.61 | 431.157
land surface | D | 154.62 | 79.71 | 430.386
land surface | D | 167.76 | 67.65 | 431.161
land surface | D | 177.72 | 58.88 | 431.937
lake platform | D | 192.23 | 262.6 | 423.917
lake platform | D | 191.83 | 265.13 | 422.878
lake platform | D | 192.51 | 261.72 | 422.838
lake platform | D | 190.58 | 262.83 | 422.855